## 工作表1
状态（待买/已买） | 物料类型 | 名称 | 电压电流功率 | 型号 | 数量 | 单价 | 总价 | 链接
| 电子元器件 | 推进器 |  | 潜鲟F1 | 4 | 100 | 400 | 非淘宝购买
| 电子元器件 | 电调 | 20A | 20A XT60+4mm香蕉头 | 4 | 65.93 | 263.72 | https://item.taobao.com/item.htm?spm=a1z09.2.0.0.54732e8dCYgAxd&id=614604326902&_u=12na70rva518
| 电子元器件 | 可调磁铁 |  | FHT8100514 | 1 | 111 | 111 | https://item.taobao.com/item.htm?spm=a1z09.2.0.0.3ee52e8dYFiK1D&id=575461382916&_u=d1kec9s9b681
| 电子元器件 | 5V舵机 | 5V | 20kg | 4 | 42 | 168 | https://detail.tmall.com/item.htm?id=599761402766&spm=a1z09.2.0.0.54732e8dCYgAxd&_u=12na70rv4cc1
| 电子元器件 | 分电版 |  |  | 1 | 16 | 16 | https://item.taobao.com/item.htm?spm=a230r.1.14.1.7c7926ebyYhPFB&id=565032039200&ns=1&abbucket=2#detail
| 电子元器件 | 防水开关 |  |  | 1 | 18.23 | 18.23 | https://detail.tmall.com/item.htm?id=610787555747&spm=a1z09.2.0.0.57b92e8dkOdNFi&_u=r2na70rv882b
| 电子元器件 | USB航插 |  | LP24 | 2 | 22.4 | 44.8 | https://detail.tmall.com/item.htm?spm=a1z10.5-b-s.w4011-23303894434.56.446039f9YSRWNa&id=586487585382&rn=1964e74b337dec409c4514743eb9781a&abbucket=13&skuId=3982809004509
| 电子元器件 | HDMI航插 |  | LP-24 | 1 | 20 | 20 | https://detail.tmall.com/item.htm?id=606672940655&spm=a1z09.2.0.0.54732e8dCYgAxd&_u=12na70rvbd1a
| 电子元器件 | USB 公对公线 |  |  | 3 | 4.8 | 14.4
| 电子元器件 | HY2.0 线 |  | 4P公头 | 4 | 2.8 | 11.2 | https://item.taobao.com/item.htm?spm=a1z09.2.0.0.54732e8dCYgAxd&id=620576361942&_u=12na70rv6da6
| 电子元器件 | type-c 数据线 |  |  |  | 3.6 | 0 | https://detail.tmall.com/item.htm?spm=a230r.1.14.46.1e547b6dKPfi4j&id=641692440106&ns=1&abbucket=2&skuId=4860605056030
| 电子元器件 | microHDMI转HDMI |  |  | 1 | 34 | 34 | https://item.taobao.com/item.htm?spm=a230r.1.14.36.6a8b3341Nln6Pm&id=682178905670&ns=1&abbucket=2#detail
| 电子元器件 | S3平衡充母头 四线 |  |  | 12 | 1.3 | 15.6 | https://item.taobao.com/item.htm?id=572746769514&ali_refid=a3_430582_1006:1150879672:N:4zBWlc308NdWLx%2BmPAEdIK5r29v59utI:f88e079ba19244c58fcefb4ea12fe2a7&ali_trackid=1_f88e079ba19244c58fcefb4ea12fe2a7&spm=a230r.1.14.1#detail
| 电子元器件 | S3平衡充母头 二线 |  |  | 8 | 0.8 | 6.4 | https://item.taobao.com/item.htm?id=572746769514&ali_refid=a3_430582_1006:1150879672:N:4zBWlc308NdWLx%2BmPAEdIK5r29v59utI:f88e079ba19244c58fcefb4ea12fe2a7&ali_trackid=1_f88e079ba19244c58fcefb4ea12fe2a7&spm=a230r.1.14.1#detail
| 电子元器件 | XT-60公头 |  |  | 1 | 1.6 | 1.6 | https://item.taobao.com/item.htm?id=606959435821&ali_refid=a3_430582_1006:1201270148:N:67dE2UoK5iCE11EZ0hpXGV7qXlhDZXA2:cd195052df1da4b5c81427232788b5fe&ali_trackid=1_cd195052df1da4b5c81427232788b5fe&spm=a230r.1.14.1#detail
| 电子元器件 | XT-60母头 |  |  | 1 | 1.6 | 1.6 | https://item.taobao.com/item.htm?id=606959435821&ali_refid=a3_430582_1006:1201270148:N:67dE2UoK5iCE11EZ0hpXGV7qXlhDZXA2:cd195052df1da4b5c81427232788b5fe&ali_trackid=1_cd195052df1da4b5c81427232788b5fe&spm=a230r.1.14.1#detail
0
| 标准件 | 扁头螺钉 |  | M4*10 | 8 | 0.625 | 5 | https://detail.tmall.com/item.htm?id=635221717233&ali_refid=a3_430582_1006:1104498089:N:Vp9ZyntbDs5roUw6fm8lE6xJ+yeAy7Io:1fc7b6f5bef894fa4557114157d20463&ali_trackid=1_1fc7b6f5bef894fa4557114157d20463&spm=a230r.1.14.6&skuId=4544395092048
| 标准件 | 圆头螺钉 |  | M4*10 | 16 | 0.24 | 3.84 | https://detail.tmall.com/item.htm?id=587776166655&ali_refid=a3_430582_1006:1151123679:N:vl0llmJETQWv/4vxxobK/UYOBwA6hqmF:d0d6aa26416ea71f9c4056e81e21cd48&ali_trackid=1_d0d6aa26416ea71f9c4056e81e21cd48&spm=a230r.1.14.1&skuId=4420236561186
| 标准件 | 圆头螺钉 |  | M2*12 | 8 | 0.78 | 6.24 | https://detail.tmall.com/item.htm?id=587776166655&ali_refid=a3_430582_1006:1151123679:N:vl0llmJETQWv/4vxxobK/UYOBwA6hqmF:d0d6aa26416ea71f9c4056e81e21cd48&ali_trackid=1_d0d6aa26416ea71f9c4056e81e21cd48&spm=a230r.1.14.1&skuId=4170532515128
0
| 非标件 | 3mm防水胶条 |  |  |  |  | 0 | 无需购买
| 非标件 | 背胶魔术贴 |  |  | 2 | 11 | 22 | https://detail.tmall.com/item.htm?spm=a230r.1.14.11.5db15697UyEYEd&id=589577268817&ns=1&abbucket=2&skuId=4263822736674
| 非标件 | 海绵单面胶 |  |  |  |  | 0 | 无需购买
0
| 非标件 | 船身 |  |  | 1 | 626 | 626
| 非标件 | 舵机框 |  |  | 4 | 29 | 116
| 非标件 | 顶盖 |  |  | 1 | 150 | 150
| 非标件 | 顶盖亚克力 |  |  | 1 | 40 | 40
2095.63

## 量产机BOM
状态（待买/已买） | 物料类型 | 名称 | 电压电流功率 | 型号 | 数量 | 单价 | 总价 | 链接
|  | 锂电池 | 12V 10A | 9800mAh |  |  |  | https://item.taobao.com/item.htm?spm=a1z09.2.0.0.25b42e8dy1Vv5Z&id=651315530801&_u=j2na70rveeae
待买 | 电子元器件 | 电调 | 20A | 20A XT60+4mm香蕉头 | 4 | 65.93 | 263.72 | https://item.taobao.com/item.htm?spm=a1z09.2.0.0.54732e8dCYgAxd&id=614604326902&_u=12na70rva518
待买 | 电子元器件 | 可调磁铁 |  | FHT8100514 | 1 | 111 | 111 | https://item.taobao.com/item.htm?spm=a1z09.2.0.0.3ee52e8dYFiK1D&id=575461382916&_u=d1kec9s9b681
待买 | 电子元器件 | 5V舵机 | 5V |  | 4
| 非标件 | 联轴器 |  | 6.35mm | 4 |  |  | https://item.taobao.com/item.htm?spm=a1z09.2.0.0.25b42e8dy1Vv5Z&id=554246764479&_u=j2na70rv3361
待买 | 电子元器件 | 分线板 |  |  | 1 |  |  | https://item.taobao.com/item.htm?spm=a1z09.2.0.0.67002e8dQcyXE0&id=523744973776&_u=i2na70rvcec1
待买 | 电子元器件 | 防水开关 |  |  | 1 | 18.23 | 18.23 | https://detail.tmall.com/item.htm?id=610787555747&spm=a1z09.2.0.0.57b92e8dkOdNFi&_u=r2na70rv882b
待买 | 电子元器件 | USB航插 |  | LP24 | 2 | 22.4 | 44.8 | https://detail.tmall.com/item.htm?spm=a1z10.5-b-s.w4011-23303894434.56.446039f9YSRWNa&id=586487585382&rn=1964e74b337dec409c4514743eb9781a&abbucket=13&skuId=3982809004509
待买 | 电子元器件 | HDMI航插 |  | LP-24 | 1 | 20 | 20 | https://detail.tmall.com/item.htm?id=606672940655&spm=a1z09.2.0.0.54732e8dCYgAxd&_u=12na70rvbd1a
待买 | 电子元器件 | 2针航插 |  | LP-24
待买 | 电子元器件 | USB 公对公线 |  |  | 1 |  | 0
|  | 电源插头公头 |  | 5.5*2.1 | 1 |  |  | https://detail.tmall.com/item.htm?id=552604408708&spm=a1z09.2.0.0.67002e8dQcyXE0&_u=i2na70rvab7d&skuId=3731955568301
|  | 电源插头母头 |  | 5.5*2.2 | 1
待买 | 电子元器件 | HY2.0 端子线 |  | 4P公头 | 1 |  |  | https://item.taobao.com/item.htm?spm=a1z09.2.0.0.54732e8dCYgAxd&id=620576361942&_u=12na70rv6da6
待买 | 电子元器件 | HY2.0 端子线 |  | 2P公头 | 4 |  |  | https://item.taobao.com/item.htm?spm=a1z09.2.0.0.54732e8dCYgAxd&id=620576361942&_u=12na70rv6da6 | 待买 | 电子元器件 | HY2.0 线 | 4P公头 | 4 | 2.8 | 11.2 | https://item.taobao.com/item.htm?spm=a1z09.2.0.0.54732e8dCYgAxd&id=620576361942&_u=12na70rv6da6
待买 | 电子元器件 | type-c 电源线 |  |  | 1 |  | 0
待买 | 电子元器件 | microHDMI转HDMI |  |  | 1
| 电子元器件 | 4mm香蕉头 |  |  | 12 |  | 0
| 电子元器件 | XT-60公头 |  |  | 1 |  | 0
| 电子元器件 | XT-60母头 |  |  | 5 |  | 0
|  | 长脚排母 |  | 8pin | 5 |  | 0
|  | 长脚排母 |  | 10pin | 1
已买
已买
已买
0
已买 | 非标件 | 船身 |  |  | 1 | 626 | 626
已买 | 非标件 | 舵机框 |  |  | 4 | 29 | 116
已买 | 非标件 | 顶盖 |  |  | 1 | 150 | 150
已买 | 非标件 | 顶盖亚克力 |  |  | 1 | 40 | 40
1389.75